## Deux barres
EXEMPLE DE CALCUL MATRICIEL D'UNE STRUCTURE | [11 empty] | Section | Inertie | [20 empty] | Exemple 1
[8 empty] | b (m) | x | ht (m) |  | m² | m4
Données d'entrées: |  | E commun | 36000000 | Kpa |  | barre | 1 | 1 | x | 1 |  | 1 | 0.083333 | [22 empty] | 1000 |  | 0.017903 | U2 |  |  |  | soit | 17.9034 | mm | U2
[7 empty] | 2 | 1 | x | 1.5 |  | 1.5 | 0.28125 | [22 empty] | -500 | = | -2.8181e-06 | V2 |  |  |  |  | -0.0028181 | mm | V2
[35 empty] | [K*]-1 x | 0 |  | -0.00092029 | q2 |  |  |  |  | -0.92029 | mrad | q2
[6 empty] | barre 1 (verticale), Lg= |  | 8 | m | [26 empty] | 0 |  | 0.017917 | U3 |  |  |  |  | 17.9166 | mm | U3
[6 empty] | barre 2: | y3-y2= | 1.5 | m | Longueur= | 7.6485 | [24 empty] | 0 |  | 0.00046018 | q3 |  |  |  |  | 0.46018 | mrad | q3
[7 empty] | x3-x2= | 7.5 | m | a= | 0.1974 | rad
[36 empty] | 4500000 | 0 | 0 | -4500000 | 0 | 0 |  | 0 |  | 12.6813 | Fx1
[36 empty] | 0 | 70312.5 | 281250 | 0 | -70312.5 | 281250 |  | 0 |  | 1000 | Fy1
[6 empty] | 3 | [29 empty] | 0 | 281250 | 1500000 | 0 | -281250 | 750000 | X | 0 | = | 4345.1096 | Mz1
[36 empty] | -4500000 | 0 | 0 | 4500000 | 0 | 0 |  | -2.8181e-06 |  | -12.6813 | Fx2
|  | 2 | [33 empty] | 0 | -70312.5 | -281250 | 0 | 70312.5 | -281250 |  | -0.017903 |  | -1000 | Fy2
[36 empty] | 0 | 281250 | 750000 | 0 | -281250 | 1500000 |  | -0.00092029 |  | 3654.8904 | Mz2
8000
-3654.8904
4345.1096
barre 1
Pour calculer les efforts
dans la barre inclinée,
il faudrait d'abord re-
calculer les composantes
de déplacements dans
le repère local de la
[24 empty] | Transformées [L]T[K][L] | [21 empty] | barre.
|  |  | 1 | Matrices élémentaires de chacune des barres | [6 empty] | Matrice [L]T | [5 empty] | Matrice [L]
[24 empty] | u1 | v1 | q1 | u2 | v2 | q2
Barre | 1 |  |  | 4500000 | 0 | 0 | -4500000 | 0 | 0 |  | 6.1257e-17 | -1 | 0 | 0 | 0 | 0 | 6.1257e-17 | 1 | 0 | 0 | 0 | 0 |  | 70312.5 | 2.7135e-10 | -281250 | -70312.5 | -2.7135e-10 | -281250 | u1
Section= | 1 | m² |  | 0 | 70312.5 | 281250 | 0 | -70312.5 | 281250 |  | 1 | 6.1257e-17 | 0 | 0 | 0 | 0 | -1 | 6.1257e-17 | 0 | 0 | 0 | 0 |  | 2.7135e-10 | 4500000 | 1.7229e-11 | -2.7135e-10 | -4500000 | 1.7229e-11 | v1
Inertie= | 0.083333 | m4 |  | 0 | 281250 | 1500000 | 0 | -281250 | 750000 |  | 0 | 0 | 1 | 0 | 0 | 0 | 0 | 0 | 1 | 0 | 0 | 0 |  | -281250 | 1.7229e-11 | 1500000 | 281250 | -1.7229e-11 | 750000 | q1 |  |  |  | Exemple 2
a= | 1.5708 | rad |  | -4500000 | 0 | 0 | 4500000 | 0 | 0 |  | 0 | 0 | 0 | 6.1257e-17 | -1 | 0 | 0 | 0 | 0 | 6.1257e-17 | 1 | 0 |  | -70312.5 | -2.7135e-10 | 281250 | 70312.5 | 2.7135e-10 | 281250 | u2
L= | 8 | m |  | 0 | -70312.5 | -281250 | 0 | 70312.5 | -281250 |  | 0 | 0 | 0 | 1 | 6.1257e-17 | 0 | 0 | 0 | 0 | -1 | 6.1257e-17 | 0 |  | -2.7135e-10 | -4500000 | -1.7229e-11 | 2.7135e-10 | 4500000 | -1.7229e-11 | v2 | [7 empty] | M= | 5333.3333 | kN.m | pl²/12
|  |  |  | 0 | 281250 | 750000 | 0 | -281250 | 1500000 |  | 0 | 0 | 0 | 0 | 0 | 1 | 0 | 0 | 0 | 0 | 0 | 1 |  | -281250 | 1.7229e-11 | 750000 | 281250 | -1.7229e-11 | 1500000 | q2 |  |  |  | Même cas : barre 1 chargée par une charge uniforme |  |  |  | V= | 4000 | kN | pl/2
Barre | 2 |  |  | 7060180.865 | 0 | 0 | -7060180.865 | 0 | 0 |  | 0.98058 | -0.19612 | 0 | 0 | 0 | 0 | 0.98058 | 0.19612 | 0 | 0 | 0 | 0 |  | 6799079.5016 | 1305506.8167 | -203659.0634 | -6799079.5016 | -1305506.8167 | -203659.0634 | u2 | [8 empty] | pl/2 | pl²/12
Section= | 1.5 | m² |  | 0 | 271545.4179 | 1038461.5385 | 0 | -271545.4179 | 1038461.5385 |  | 0.19612 | 0.98058 | 0 | 0 | 0 | 0 | -0.19612 | 0.98058 | 0 | 0 | 0 | 0 |  | 1305506.8167 | 532646.7812 | 1018295.3171 | -1305506.8167 | -532646.7812 | 1018295.3171 | v2 | [6 empty] | Dans le repère général, efforts à multiplier par la matrice de raideur inversée:
Inertie= | 0.28125 | m4 |  | 0 | 1038461.5385 | 5295135.6487 | 0 | -1038461.5385 | 2647567.8244 |  | 0 | 0 | 1 | 0 | 0 | 0 | 0 | 0 | 1 | 0 | 0 | 0 |  | -203659.0634 | 1018295.3171 | 5295135.6487 | 203659.0634 | -1018295.3171 | 2647567.8244 | q2 | [6 empty] | M1= | 5333.3333 | kN.m | V1= | -4000 | KN | Attention: on transforme fictivement les efforts
a= | 0.1974 | rad |  | -7060180.865 | 0 | 0 | 7060180.865 | 0 | 0 |  | 0 | 0 | 0 | 0.98058 | -0.19612 | 0 | 0 | 0 | 0 | 0.98058 | 0.19612 | 0 |  | -6799079.5016 | -1305506.8167 | 203659.0634 | 6799079.5016 | 1305506.8167 | 203659.0634 | u3 | [6 empty] | M2= | -5333.3333 | kN.m | V2= | -4000 | KN | de la barre en efforts extérieurs sur le nœud
L= | 7.6485 | m |  | 0 | -271545.4179 | -1038461.5385 | 0 | 271545.4179 | -1038461.5385 |  | 0 | 0 | 0 | 0.19612 | 0.98058 | 0 | 0 | 0 | 0 | -0.19612 | 0.98058 | 0 |  | -1305506.8167 | -532646.7812 | -1018295.3171 | 1305506.8167 | 532646.7812 | -1018295.3171 | v3
|  |  |  | 0 | 1038461.5385 | 2647567.8244 | 0 | -1038461.5385 | 5295135.6487 |  | 0 | 0 | 0 | 0 | 0 | 1 | 0 | 0 | 0 | 0 | 0 | 1 |  | -203659.0634 | 1018295.3171 | 2647567.8244 | 203659.0634 | -1018295.3171 | 5295135.6487 | q3
[35 empty] | U2 |  | -4000 |  | -0.06685 | U2 | -66.8495 | mm | U2
[35 empty] | V2 |  | 0 | = | -0.00028838 | V2 | -0.28838 | mm | V2
[24 empty] | U1 | V1 | q1 | U2 | V2 | q2 | U3 | V3 | q3 |  |  | q2 | [K*]-1 x | -5333.3333 |  | 0.0024902 | q2 | 2.4902 | mrad | q2
[35 empty] | U3 |  | 0 |  | -0.066944 | U3 | -66.944 | mm | U3
[24 empty] | 70312.5 | 2.7135e-10 | -281250 | -70312.5 | -2.7135e-10 | -281250 | 0 | 0 | 0 | U1 |  | q3 |  | 0 |  | -0.001186 | q3 | -1.186 | mrad | q3
[23 empty] | ASSEMBLAGE: | 2.7135e-10 | 4500000 | 1.7229e-11 | -2.7135e-10 | -4500000 | 1.7229e-11 | 0 | 0 | 0 | V1
[24 empty] | -281250 | 1.7229e-11 | 1500000 | 281250 | -1.7229e-11 | 750000 | 0 | 0 | 0 | q1
[24 empty] | -70312.5 | -2.7135e-10 | 281250 | 6869392.0016 | 1305506.8167 | 77590.9366 | -6799079.5016 | -1305506.8167 | -203659.0634 | U2 |  |  | 4500000 | 0 | 0 | -4500000 | 0 | 0 |  | 0 |  | 1297.7142 |  | 0 |  | 1297.7142 | Fx1
[24 empty] | -2.7135e-10 | -4500000 | -1.7229e-11 | 1305506.8167 | 5032646.7812 | 1018295.3171 | -1305506.8167 | -532646.7812 | 1018295.3171 | V2 |  |  | 0 | 70312.5 | 281250 | 0 | -70312.5 | 281250 |  | 0 |  | -4000 |  | -4000 |  | -8000 | Fy1
[24 empty] | -281250 | 1.7229e-11 | 750000 | 77590.9366 | 1018295.3171 | 6795135.6487 | 203659.0634 | -1018295.3171 | 2647567.8244 | q2 |  |  | 0 | 281250 | 1500000 | 0 | -281250 | 750000 | X | 0 | = | -16933.81 | + | -5333.3333 | = | -22267.1434 | Mz1
[24 empty] | 0 | 0 | 0 | -6799079.5016 | -1305506.8167 | 203659.0634 | 6799079.5016 | 1305506.8167 | 203659.0634 | U3 |  |  | -4500000 | 0 | 0 | 4500000 | 0 | 0 |  | -0.00028838 |  | -1297.7142 |  | 0 |  | -1297.7142 | Fx2
[24 empty] | 0 | 0 | 0 | -1305506.8167 | -532646.7812 | -1018295.3171 | 1305506.8167 | 532646.7812 | -1018295.3171 | V3 |  |  | 0 | -70312.5 | -281250 | 0 | 70312.5 | -281250 |  | 0.06685 |  | 4000 |  | -4000 |  | 2.6375e-11 | Fy2
[24 empty] | 0 | 0 | 0 | -203659.0634 | 1018295.3171 | 2647567.8244 | 203659.0634 | -1018295.3171 | 5295135.6487 | q3 |  |  | 0 | 281250 | 750000 | 0 | -281250 | 1500000 |  | 0.0024902 |  | -15066.19 |  | 5333.3333 |  | -9732.8566 | Mz2
[27 empty] | U2 | V2 | q2 | U3 | q3
[27 empty] | 6869392.0016 | 1305506.8167 | 77590.9366 | -6799079.5016 | -203659.0634 | U2
[27 empty] | 1305506.8167 | 5032646.7812 | 1018295.3171 | -1305506.8167 | 1018295.3171 | V2
[26 empty] | [K*]= | 77590.9366 | 1018295.3171 | 6795135.6487 | 203659.0634 | 2647567.8244 | q2
[27 empty] | -6799079.5016 | -1305506.8167 | 203659.0634 | 6799079.5016 | 203659.0634 | U3
[27 empty] | -203659.0634 | 1018295.3171 | 2647567.8244 | 203659.0634 | 5295135.6487 | q3
[27 empty] | 1.7957e-05 | 1.0814e-07 | -9.3381e-07 | 1.7993e-05 | 4.4475e-07 | U2
[27 empty] | 1.0814e-07 | 2.2192e-07 | -2.7036e-08 | 1.5249e-07 | -3.0865e-08 | V2 |  | Exemple 3 - charge de -1000 kN à 6 m du bas du poteau
[26 empty] | [K*]-1= | -9.3381e-07 | -2.7036e-08 | 2.3345e-07 | -9.4266e-07 | -1.1119e-07 | q2
[27 empty] | 1.7993e-05 | 1.5249e-07 | -9.4266e-07 | 1.8184e-05 | 4.3464e-07 | U3
[27 empty] | 4.4475e-07 | -3.0865e-08 | -1.1119e-07 | 4.3464e-07 | 2.5077e-07 | q3
[34 empty] | P= | -1000 | KN | Dans le repère général, efforts à multiplier par la matrice de raideur inversée:
[34 empty] | a+b= | 8 | m | M1= | 375 | kN.m | V1= | -156.25 | KN
[34 empty] | a= | 6 | m | M2= | -1125 | kN.m | V2= | -843.75 | KN
[34 empty] | b= | 2 | m
[37 empty] | moment: |  | tranchant:
[35 empty] | 2 | [12 empty] | =
[34 empty] | b | [6 empty] | Convention de repère général:
P
a
1
Actions sur le nœud
[34 empty] | U2 |  | -843.75 |  | -0.014101 | U2 | -14.1011 | mm | U2
[34 empty] | V2 |  | 0 | = | -6.083e-05 | V2 | -0.06083 | mm | V2
[34 empty] | q2 | [K*]-1 x | -1125 |  | 0.00052527 | q2 | 0.52527 | mrad | q2
[34 empty] | U3 |  | 0 |  | -0.014121 | U3 | -14.121 | mm | U3
[34 empty] | q3 |  | 0 |  | -0.00025017 | q3 | -0.25017 | mrad | q3
iso
[34 empty] | 4500000 | 0 | 0 | -4500000 | 0 | 0 |  | 0 |  | 273.7366 |  | 0 |  | 273.7366 | Fx1
[34 empty] | 0 | 70312.5 | 281250 | 0 | -70312.5 | 281250 |  | 0 |  | -843.75 |  | -156.25 |  | -1000 | Fy1
[34 empty] | 0 | 281250 | 1500000 | 0 | -281250 | 750000 | X | 0 | = | -3571.9756 | + | -375 |  | -3946.9756 | Mz1
[34 empty] | -4500000 | 0 | 0 | 4500000 | 0 | 0 |  | -6.083e-05 |  | -273.7366 |  | 0 |  | -273.7366 | Fx2
[34 empty] | 0 | -70312.5 | -281250 | 0 | 70312.5 | -281250 |  | 0.014101 |  | 843.75 |  | -843.75 |  | 5.5707e-12 | Fy2
[34 empty] | 0 | 281250 | 750000 | 0 | -281250 | 1500000 |  | 0.00052527 |  | -3178.0244 |  | 1125 |  | -2053.0244 | Mz2
=
barre 2
Il faut se faire un schéma clair en distingant bien le sens des efforts, pour les actions de la barre sur le noeud et les efforts du noeud sur la barre.
Action noeud/barre
Action barre s/noeud

## 4 barres
EXEMPLE DE CALCUL MATRICIEL D'UNE STRUCTURE | [11 empty] | Section | Inertie | [26 empty] | Exemple 1
[8 empty] | b (m) | x | ht (m) |  | m² | m4
Données d'entrées: |  | E commun | 36000000 | Kpa |  | barre | 1 | 1 | x | 1 |  | 1 | 0.083333 | [26 empty] | q1 |  | 0 |  | -0.0059449 | q1 |  |  |  | soit | -5.9449 | mrad | q1
[6 empty] | barre | 2 | 1 | x | 1.5 |  | 1.5 | 0.28125 | [26 empty] | U2 |  | 1000 | = | 0.032749 | U2 |  |  |  |  | 32.7488 | mm | U2
[6 empty] | barre | 3 | 1 | x | 1 |  | 1 | 0.083333 | [26 empty] | V2 | [K*]-1 x | -500 |  | 3.0629e-07 | V2 |  |  |  |  | 0.00030629 | mm | V2
[6 empty] | barre | 4 | 1 | x | 1.5 |  | 1.5 | 0.28125 | [26 empty] | q2 |  | 0 |  | -0.00039102 | q2 |  |  |  |  | -0.39102 | mrad | q2
[40 empty] | U3 |  | 0 |  | 0.03177 | U3 |  |  |  |  | 31.7697 | mm | U3
[6 empty] | barre 1 (verticale): Lg= |  | 8 | m | [30 empty] | V3 |  | 0 |  | 0.0046274 | V3 |  |  |  |  | 4.6274 | mm | V3
[6 empty] | barre 2: | y3-y2= | 1.5 | m | Longueur= | 7.6485 | [28 empty] | q3 |  | 0 |  | 0.0010637 | q3 |  |  |  |  | 1.0637 | mrad | q3
[7 empty] | x3-x2= | 7.5 | m | a= | 0.1974 | rad | [27 empty] | U4 |  | 0 |  | 0.030708 | U4 |  |  |  |  | 30.7081 | mm | U4
[6 empty] | barre 3: | y4-y3= | -1.5 | m | Longueur= | 7.6485 | [28 empty] | V4 |  | 0 |  | -6.4993e-05 | V4 |  |  |  |  | -0.064993 | mm | V4
[7 empty] | x4-x3= | 7.5 | m | a= | -0.1974 | rad | [27 empty] | q4 |  | 0 |  | -0.0036136 | q4 |  |  |  |  | -3.6136 | mrad | q4
[6 empty] | barre 4 (verticale): Lg= |  | 7 | m | [30 empty] | q5 |  | 0 |  | -0.0047735 | q5 |  |  |  |  | -4.7735 | mrad | q5
|  |  |  | barre 2 |  |  |  | barre 3 | [33 empty] | 4500000 | 0 | 0 | -4500000 | 0 | 0 |  | 0 |  | -1.3783 | Fx1
[6 empty] | 3 | [35 empty] | 0 | 70312.5 | 281250 | 0 | -70312.5 | 281250 |  | 0 |  | 520.6748 | Fy1
[42 empty] | 0 | 281250 | 1500000 | 0 | -281250 | 750000 | X | -0.0059449 | = | -1.2506e-12 | Mz1
|  | 2 | [7 empty] | 4 | [31 empty] | -4500000 | 0 | 0 | 4500000 | 0 | 0 |  | 3.0629e-07 |  | 1.3783 | Fx2
[42 empty] | 0 | -70312.5 | -281250 | 0 | 70312.5 | -281250 |  | -0.032749 |  | -520.6748 | Fy2
[42 empty] | 0 | 281250 | 750000 | 0 | -281250 | 1500000 |  | -0.00039102 |  | 4165.3985 | Mz2
barre 4
|  | barre 1 | [49 empty] | 0
5
Transformées [L]T[K][L]
1
|  |  |  | Matrices élémentaires de chacune des barres | [6 empty] | Matrices [L]T | [5 empty] | Matrices [L]T | [6 empty] | u1 | v1 | t1 | u2 | v2 | t2
Barre | 1 |  |  | 4500000 | 0 | 0 | -4500000 | 0 | 0 |  | 6.1257e-17 | -1 | 0 | 0 | 0 | 0 | 6.1257e-17 | 1 | 0 | 0 | 0 | 0 |  | 70312.5 | 2.7135e-10 | -281250 | -70312.5 | -2.7135e-10 | -281250
Sx= | 1 | m² |  | 0 | 70312.5 | 281250 | 0 | -70312.5 | 281250 |  | 1 | 6.1257e-17 | 0 | 0 | 0 | 0 | -1 | 6.1257e-17 | 0 | 0 | 0 | 0 |  | 2.7135e-10 | 4500000 | 1.7229e-11 | -2.7135e-10 | -4500000 | 1.7229e-11
Iz= | 0.083333 | m4 |  | 0 | 281250 | 1500000 | 0 | -281250 | 750000 |  | 0 | 0 | 1 | 0 | 0 | 0 | 0 | 0 | 1 | 0 | 0 | 0 |  | -281250 | 1.7229e-11 | 1500000 | 281250 | -1.7229e-11 | 750000
a= | 1.5708 | rad |  | -4500000 | 0 | 0 | 4500000 | 0 | 0 |  | 0 | 0 | 0 | 6.1257e-17 | -1 | 0 | 0 | 0 | 0 | 6.1257e-17 | 1 | 0 |  | -70312.5 | -2.7135e-10 | 281250 | 70312.5 | 2.7135e-10 | 281250 | [10 empty] | Exemple 2
L= | 8 | m |  | 0 | -70312.5 | -281250 | 0 | 70312.5 | -281250 |  | 0 | 0 | 0 | 1 | 6.1257e-17 | 0 | 0 | 0 | 0 | -1 | 6.1257e-17 | 0 |  | -2.7135e-10 | -4500000 | -1.7229e-11 | 2.7135e-10 | 4500000 | -1.7229e-11
|  |  |  | 0 | 281250 | 750000 | 0 | -281250 | 1500000 |  | 0 | 0 | 0 | 0 | 0 | 1 | 0 | 0 | 0 | 0 | 0 | 1 |  | -281250 | 1.7229e-11 | 750000 | 281250 | -1.7229e-11 | 1500000 | [10 empty] | Barre 1 chargée par une charge uniforme |  |  |  | M= | 5333.3333 | kN.m
[44 empty] | V= | 4000 | kN
Barre | 2 |  |  | 7060180.865 | 0 | 0 | -7060180.865 | 0 | 0 |  | 0.98058 | -0.19612 | 0 | 0 | 0 | 0 | 0.98058 | 0.19612 | 0 | 0 | 0 | 0 |  | 6799079.5016 | 1305506.8167 | -203659.0634 | -6799079.5016 | -1305506.8167 | -203659.0634
Sx= | 1.5 | m² |  | 0 | 271545.4179 | 1038461.5385 | 0 | -271545.4179 | 1038461.5385 |  | 0.19612 | 0.98058 | 0 | 0 | 0 | 0 | -0.19612 | 0.98058 | 0 | 0 | 0 | 0 |  | 1305506.8167 | 532646.7812 | 1018295.3171 | -1305506.8167 | -532646.7812 | 1018295.3171 | [15 empty] | pl/2 | pl²/12
Iz= | 0.28125 | m4 |  | 0 | 1038461.5385 | 5295135.6487 | 0 | -1038461.5385 | 2647567.8244 |  | 0 | 0 | 1 | 0 | 0 | 0 | 0 | 0 | 1 | 0 | 0 | 0 |  | -203659.0634 | 1018295.3171 | 5295135.6487 | 203659.0634 | -1018295.3171 | 2647567.8244 | [13 empty] | Dans le repère général, efforts à multiplier par la matrice de raideur inversée:
a= | 0.1974 | rad |  | -7060180.865 | 0 | 0 | 7060180.865 | 0 | 0 |  | 0 | 0 | 0 | 0.98058 | -0.19612 | 0 | 0 | 0 | 0 | 0.98058 | 0.19612 | 0 |  | -6799079.5016 | -1305506.8167 | 203659.0634 | 6799079.5016 | 1305506.8167 | 203659.0634 | [13 empty] | M1= | 5333.3333 | kN.m | V1= | -4000 | KN
L= | 7.6485 | m |  | 0 | -271545.4179 | -1038461.5385 | 0 | 271545.4179 | -1038461.5385 |  | 0 | 0 | 0 | 0.19612 | 0.98058 | 0 | 0 | 0 | 0 | -0.19612 | 0.98058 | 0 |  | -1305506.8167 | -532646.7812 | -1018295.3171 | 1305506.8167 | 532646.7812 | -1018295.3171 | [13 empty] | M2= | -5333.3333 | kN.m | V2= | -4000 | KN
|  |  |  | 0 | 1038461.5385 | 2647567.8244 | 0 | -1038461.5385 | 5295135.6487 |  | 0 | 0 | 0 | 0 | 0 | 1 | 0 | 0 | 0 | 0 | 0 | 1 |  | -203659.0634 | 1018295.3171 | 2647567.8244 | 203659.0634 | -1018295.3171 | 5295135.6487
Barre | 3 |  |  | 4706787.2433 | 0 | 0 | -4706787.2433 | 0 | 0 |  | 0.98058 | 0.19612 | 0 | 0 | 0 | 0 | 0.98058 | -0.19612 | 0 | 0 | 0 | 0 |  | 4528851.4994 | -889678.7196 | 60343.4262 | -4528851.4994 | 889678.7196 | 60343.4262 | [10 empty] | q1 |  | 5333.3333 |  | 0.033916 | q1 |  |  |  | soit | 33.9162 | mrad | q1
Sx= | 1 | m² |  | 0 | 80457.9016 | 307692.3077 | 0 | -80457.9016 | 307692.3077 |  | -0.19612 | 0.98058 | 0 | 0 | 0 | 0 | 0.19612 | 0.98058 | 0 | 0 | 0 | 0 |  | -889678.7196 | 258393.6455 | 301717.131 | 889678.7196 | -258393.6455 | 301717.131 | [10 empty] | U2 |  | -4000 | = | -0.16084 | U2 |  |  |  |  | -160.8371 | mm | U2
Iz= | 0.083333 | m4 |  | 0 | 307692.3077 | 1568929.0811 | 0 | -307692.3077 | 784464.5406 |  | 0 | 0 | 1 | 0 | 0 | 0 | 0 | 0 | 1 | 0 | 0 | 0 |  | 60343.4262 | 301717.131 | 1568929.0811 | -60343.4262 | -301717.131 | 784464.5406 | [10 empty] | V2 | [K*]-1 x | 0 |  | -0.00044273 | V2 |  |  |  |  | -0.44273 | mm | V2
a= | -0.1974 | rad |  | -4706787.2433 | 0 | 0 | 4706787.2433 | 0 | 0 |  | 0 | 0 | 0 | 0.98058 | 0.19612 | 0 | 0 | 0 | 0 | 0.98058 | -0.19612 | 0 |  | -4528851.4994 | 889678.7196 | -60343.4262 | 4528851.4994 | -889678.7196 | -60343.4262 | [10 empty] | q2 |  | -5333.3333 |  | -0.00040738 | q2 |  |  |  |  | -0.40738 | mrad | q2
L= | 7.6485 | m |  | 0 | -80457.9016 | -307692.3077 | 0 | 80457.9016 | -307692.3077 |  | 0 | 0 | 0 | -0.19612 | 0.98058 | 0 | 0 | 0 | 0 | 0.19612 | 0.98058 | 0 |  | 889678.7196 | -258393.6455 | -301717.131 | -889678.7196 | 258393.6455 | -301717.131 | [10 empty] | U3 |  | 0 |  | -0.15487 | U3 |  |  |  |  | -154.8719 | mm | U3
|  |  |  | 0 | 307692.3077 | 784464.5406 | 0 | -307692.3077 | 1568929.0811 |  | 0 | 0 | 0 | 0 | 0 | 1 | 0 | 0 | 0 | 0 | 0 | 1 |  | 60343.4262 | 301717.131 | 784464.5406 | -60343.4262 | -301717.131 | 1568929.0811 |  |  |  | ASSEMBLAGE: | [6 empty] | V3 |  | 0 |  | -0.029053 | V3 |  |  |  |  | -29.0527 | mm | V3
[40 empty] | q3 |  | 0 |  | -0.0049536 | q3 |  |  |  |  | -4.9536 | mrad | q3
Barre | 4 |  |  | 7714285.7143 | 0 | 0 | -7714285.7143 | 0 | 0 |  | 6.1257e-17 | 1 | 0 | 0 | 0 | 0 | 6.1257e-17 | -1 | 0 | 0 | 0 | 0 |  | 354227.4052 | -4.5086e-10 | 1239795.9184 | -354227.4052 | 4.5086e-10 | 1239795.9184 | [10 empty] | U4 |  | 0 |  | -0.14848 | U4 |  |  |  |  | -148.4756 | mm | U4
Sx= | 1.5 | m² |  | 0 | 354227.4052 | 1239795.9184 | 0 | -354227.4052 | 1239795.9184 |  | -1 | 6.1257e-17 | 0 | 0 | 0 | 0 | 1 | 6.1257e-17 | 0 | 0 | 0 | 0 |  | -4.5086e-10 | 7714285.7143 | 7.5947e-11 | 4.5086e-10 | -7714285.7143 | 7.5947e-11 | [10 empty] | V4 |  | 0 |  | 0.00025826 | V4 |  |  |  |  | 0.25826 | mm | V4
Iz= | 0.28125 | m4 |  | 0 | 1239795.9184 | 5785714.2857 | 0 | -1239795.9184 | 2892857.1429 |  | 0 | 0 | 1 | 0 | 0 | 0 | 0 | 0 | 1 | 0 | 0 | 0 |  | 1239795.9184 | 7.5947e-11 | 5785714.2857 | -1239795.9184 | -7.5947e-11 | 2892857.1429 | [10 empty] | q4 |  | 0 |  | 0.017798 | q4 |  |  |  |  | 17.7981 | mrad | q4
a= | -1.5708 | rad |  | -7714285.7143 | 0 | 0 | 7714285.7143 | 0 | 0 |  | 0 | 0 | 0 | 6.1257e-17 | 1 | 0 | 0 | 0 | 0 | 6.1257e-17 | -1 | 0 |  | -354227.4052 | 4.5086e-10 | -1239795.9184 | 354227.4052 | -4.5086e-10 | -1239795.9184 | [10 empty] | q5 |  | 0 |  | 0.022917 | q5 |  |  |  |  | 22.9171 | mrad | q5
L= | 7 | m |  | 0 | -354227.4052 | -1239795.9184 | 0 | 354227.4052 | -1239795.9184 |  | 0 | 0 | 0 | -1 | 6.1257e-17 | 0 | 0 | 0 | 0 | 1 | 6.1257e-17 | 0 |  | 4.5086e-10 | -7714285.7143 | -7.5947e-11 | -4.5086e-10 | 7714285.7143 | -7.5947e-11
|  |  |  | 0 | 1239795.9184 | 2892857.1429 | 0 | -1239795.9184 | 5785714.2857 |  | 0 | 0 | 0 | 0 | 0 | 1 | 0 | 0 | 0 | 0 | 0 | 1 |  | 1239795.9184 | 7.5947e-11 | 2892857.1429 | -1239795.9184 | -7.5947e-11 | 5785714.2857
[42 empty] | 4500000 | 0 | 0 | -4500000 | 0 | 0 |  | 0 |  | 1992.3001 |  | 0 |  | 1992.3001 | Fx1
[42 empty] | 0 | 70312.5 | 281250 | 0 | -70312.5 | 281250 |  | 0 |  | -1884.502 |  | -4000 |  | -5884.502 | Fy1
[24 empty] | 70312.5 | 2.7135e-10 | -281250 | -70312.5 | -2.7135e-10 | -281250 | 0 | 0 | 0 | 0 | 0 | 0 | 0 | 0 | 0 | U1 |  |  | 0 | 281250 | 1500000 | 0 | -281250 | 750000 | X | 0.033916 | = | 5333.3333 | + | -5333.3333 | = | 0 | Mz1
[24 empty] | 2.7135e-10 | 4500000 | 1.7229e-11 | -2.7135e-10 | -4500000 | 1.7229e-11 | 0 | 0 | 0 | 0 | 0 | 0 | 0 | 0 | 0 | V1 |  |  | -4500000 | 0 | 0 | 4500000 | 0 | 0 |  | -0.00044273 |  | -1992.3001 |  | 0 |  | -1992.3001 | Fx2
[24 empty] | -281250 | 1.7229e-11 | 1500000 | 281250 | -1.7229e-11 | 750000 | 0 | 0 | 0 | 0 | 0 | 0 | 0 | 0 | 0 | q1 |  |  | 0 | -70312.5 | -281250 | 0 | 70312.5 | -281250 |  | 0.16084 |  | 1884.502 |  | -4000 |  | -2115.498 | Fy2
[24 empty] | -70312.5 | -2.7135e-10 | 281250 | 6869392.0016 | 1305506.8167 | 77590.9366 | -6799079.5016 | -1305506.8167 | -203659.0634 | 0 | 0 | 0 | 0 | 0 | 0 | U2 |  |  | 0 | 281250 | 750000 | 0 | -281250 | 1500000 |  | -0.00040738 |  | -20409.3495 |  | 5333.3333 |  | -15076.0161 | Mz2
[24 empty] | -2.7135e-10 | -4500000 | -1.7229e-11 | 1305506.8167 | 5032646.7812 | 1018295.3171 | -1305506.8167 | -532646.7812 | 1018295.3171 | 0 | 0 | 0 | 0 | 0 | 0 | V2
[24 empty] | -281250 | 1.7229e-11 | 750000 | 77590.9366 | 1018295.3171 | 6795135.6487 | 203659.0634 | -1018295.3171 | 2647567.8244 | 0 | 0 | 0 | 0 | 0 | 0 | q2
[24 empty] | 0 | 0 | 0 | -6799079.5016 | -1305506.8167 | 203659.0634 | 11327931.001 | 415828.0972 | 264002.4896 | -4528851.4994 | 889678.7196 | 60343.4262 | 0 | 0 | 0 | U3 | [15 empty] | -8000
[24 empty] | 0 | 0 | 0 | -1305506.8167 | -532646.7812 | -1018295.3171 | 415828.0972 | 791040.4267 | -716578.1861 | 889678.7196 | -258393.6455 | 301717.131 | 0 | 0 | 0 | V3
[24 empty] | 0 | 0 | 0 | -203659.0634 | 1018295.3171 | 2647567.8244 | 264002.4896 | -716578.1861 | 6864064.7298 | -60343.4262 | -301717.131 | 784464.5406 | 0 | 0 | 0 | q3
[24 empty] | 0 | 0 | 0 | 0 | 0 | 0 | -4528851.4994 | 889678.7196 | -60343.4262 | 4883078.9047 | -889678.7196 | 1179452.4922 | -354227.4052 | 4.5086e-10 | 1239795.9184 | U4
[24 empty] | 0 | 0 | 0 | 0 | 0 | 0 | 889678.7196 | -258393.6455 | -301717.131 | -889678.7196 | 7972679.3598 | -301717.131 | 4.5086e-10 | -7714285.7143 | 7.5947e-11 | V4
[24 empty] | 0 | 0 | 0 | 0 | 0 | 0 | 60343.4262 | 301717.131 | 784464.5406 | 1179452.4922 | -301717.131 | 7354643.3668 | -1239795.9184 | -7.5947e-11 | 2892857.1429 | q4
[24 empty] | 0 | 0 | 0 | 0 | 0 | 0 | 0 | 0 | 0 | -354227.4052 | 4.5086e-10 | -1239795.9184 | 354227.4052 | -4.5086e-10 | -1239795.9184 | U5
[24 empty] | 0 | 0 | 0 | 0 | 0 | 0 | 0 | 0 | 0 | 4.5086e-10 | -7714285.7143 | -7.5947e-11 | -4.5086e-10 | 7714285.7143 | -7.5947e-11 | V5
[24 empty] | 0 | 0 | 0 | 0 | 0 | 0 | 0 | 0 | 0 | 1239795.9184 | 7.5947e-11 | 2892857.1429 | -1239795.9184 | -7.5947e-11 | 5785714.2857 | q5
[24 empty] | 1500000 | 281250 | -1.7229e-11 | 750000 | 0 | 0 | 0 | 0 | 0 | 0 | 0 |  | q1 |  |  |  | Exemple 3 - charge de -1000 kN à 6 m du bas du poteau
[24 empty] | 281250 | 6869392.0016 | 1305506.8167 | 77590.9366 | -6799079.5016 | -1305506.8167 | -203659.0634 | 0 | 0 | 0 | 0 |  | U2
[24 empty] | -1.7229e-11 | 1305506.8167 | 5032646.7812 | 1018295.3171 | -1305506.8167 | -532646.7812 | 1018295.3171 | 0 | 0 | 0 | 0 |  | V2
[24 empty] | 750000 | 77590.9366 | 1018295.3171 | 6795135.6487 | 203659.0634 | -1018295.3171 | 2647567.8244 | 0 | 0 | 0 | 0 |  | q2
[24 empty] | 0 | -6799079.5016 | -1305506.8167 | 203659.0634 | 11327931.001 | 415828.0972 | 264002.4896 | -4528851.4994 | 889678.7196 | 60343.4262 | 0 |  | U3 | <- après suppression desDDL bloqués
[23 empty] | [K*]= | 0 | -1305506.8167 | -532646.7812 | -1018295.3171 | 415828.0972 | 791040.4267 | -716578.1861 | 889678.7196 | -258393.6455 | 301717.131 | 0 |  | V3
[24 empty] | 0 | -203659.0634 | 1018295.3171 | 2647567.8244 | 264002.4896 | -716578.1861 | 6864064.7298 | -60343.4262 | -301717.131 | 784464.5406 | 0 |  | q3
[24 empty] | 0 | 0 | 0 | 0 | -4528851.4994 | 889678.7196 | -60343.4262 | 4883078.9047 | -889678.7196 | 1179452.4922 | 1239795.9184 |  | U4
[24 empty] | 0 | 0 | 0 | 0 | 889678.7196 | -258393.6455 | -301717.131 | -889678.7196 | 7972679.3598 | -301717.131 | 7.5947e-11 |  | V4
[24 empty] | 0 | 0 | 0 | 0 | 60343.4262 | 301717.131 | 784464.5406 | 1179452.4922 | -301717.131 | 7354643.3668 | 2892857.1429 |  | q4
[24 empty] | 0 | 0 | 0 | 0 | 0 | 0 | 0 | 1239795.9184 | 7.5947e-11 | 2892857.1429 | 5785714.2857 |  | q5
[40 empty] | P= | -1000 | KN | Dans le repère général, efforts à multiplier par la matrice de raideur inversée:
[40 empty] | a+b= | 8 | m | M1= | 375 | kN.m | V1= | -156.25 | KN
[24 empty] | 1.8202e-06 | -5.9518e-06 | -1.3744e-08 | -7.5232e-08 | -5.7e-06 | -1.2303e-06 | -1.7755e-07 | -5.4343e-06 | 8.0172e-09 | 6.597e-07 | 8.3465e-07 |  | q1 |  |  |  | a= | 6 | m | M2= | -1125 | kN.m | V2= | -843.75 | KN
[24 empty] | -5.9518e-06 | 3.2804e-05 | 1.1142e-07 | -3.9817e-07 | 3.1836e-05 | 4.6843e-06 | 1.0564e-06 | 3.0763e-05 | -6.4993e-08 | -3.6215e-06 | -4.7814e-06 |  | U2 |  |  |  | b= | 2 | m
[24 empty] | -1.3744e-08 | 1.1142e-07 | 2.2222e-07 | -1.4294e-08 | 1.3309e-07 | 1.138e-07 | -1.4625e-08 | 1.1032e-07 | 4.4581e-13 | -1.5677e-08 | -1.5802e-08 |  | V2
[24 empty] | -7.5232e-08 | -3.9817e-07 | -1.4294e-08 | 2.9978e-07 | -5.3865e-07 | 7.0392e-07 | -4.1037e-08 | -6.6757e-07 | 8.3381e-09 | 3.8652e-08 | 1.2372e-07 |  | q2
[23 empty] | [K*]-1= | -5.7e-06 | 3.1836e-05 | 1.3309e-07 | -5.3865e-07 | 3.1245e-05 | 3.5191e-06 | 9.6304e-07 | 3.039e-05 | -7.7638e-08 | -3.5088e-06 | -4.7577e-06 |  | U3
[24 empty] | -1.2303e-06 | 4.6843e-06 | 1.138e-07 | 7.0392e-07 | 3.5191e-06 | 6.1405e-06 | 4.5184e-07 | 2.3629e-06 | 6.3248e-08 | -6.3007e-07 | -1.913e-07 |  | V3
[24 empty] | -1.7755e-07 | 1.0564e-06 | -1.4625e-08 | -4.1037e-08 | 9.6304e-07 | 4.5184e-07 | 2.2999e-07 | 8.799e-07 | 8.5314e-09 | -1.4635e-07 | -1.1538e-07 |  | q3 |  |  |  |  | 2
[24 empty] | -5.4343e-06 | 3.0763e-05 | 1.1032e-07 | -6.6757e-07 | 3.039e-05 | 2.3629e-06 | 8.799e-07 | 2.9978e-05 | -6.4356e-08 | -3.3904e-06 | -4.7288e-06 |  | U4
[24 empty] | 8.0172e-09 | -6.4993e-08 | 4.4581e-13 | 8.3381e-09 | -7.7638e-08 | 6.3248e-08 | 8.5314e-09 | -6.4356e-08 | 1.2963e-07 | 9.1451e-09 | 9.218e-09 |  | V4 |  |  |  | b | [6 empty] | Convention de repère général:
[24 empty] | 6.597e-07 | -3.6215e-06 | -1.5677e-08 | 3.8652e-08 | -3.5088e-06 | -6.3007e-07 | -1.4635e-07 | -3.3904e-06 | 9.1451e-09 | 5.7826e-07 | 4.3738e-07 |  | q4 | [5 empty] | P
[24 empty] | 8.3465e-07 | -4.7814e-06 | -1.5802e-08 | 1.2372e-07 | -4.7577e-06 | -1.913e-07 | -1.1538e-07 | -4.7288e-06 | 9.218e-09 | 4.3738e-07 | 9.6746e-07 |  | q5
a
1
Actions sur le nœud
[40 empty] | q1 |  | 375 |  | 0.005789 | q1 |  |  |  | soit | 5.789 | mrad | q1
[40 empty] | U2 |  | -843.75 | = | -0.029463 | U2 |  |  |  |  | -29.4628 | mm | U2
[40 empty] | V2 | [K*]-1 x | 0 |  | -8.3081e-05 | V2 |  |  |  |  | -0.083081 | mm | V2
[40 empty] | q2 |  | -1125 |  | -2.9507e-05 | q2 |  |  |  |  | -0.029507 | mrad | q2
[40 empty] | U3 |  | 0 |  | -0.028393 | U3 |  |  |  |  | -28.3933 | mm | U3
[40 empty] | V3 |  | 0 |  | -0.0052056 | V3 |  |  |  |  | -5.2056 | mm | V3
[40 empty] | q3 |  | 0 |  | -0.00091174 | q3 |  |  |  |  | -0.91174 | mrad | q3
[40 empty] | U4 |  | 0 |  | -0.027243 | U4 |  |  |  |  | -27.2433 | mm | U4
[40 empty] | V4 |  | 0 |  | 4.8464e-05 | V4 |  |  |  |  | 0.048464 | mm | V4
[40 empty] | q4 |  | 0 |  | 0.0032595 | q4 |  |  |  |  | 3.2595 | mrad | q4
[40 empty] | q5 |  | 0 |  | 0.0042081 | q5 |  |  |  |  | 4.2081 | mrad | q5
iso
[40 empty] | 4500000 | 0 | 0 | -4500000 | 0 | 0 |  | 0 |  | 373.8658 |  | 0 |  | 373.8658 | Fx1
[40 empty] | 0 | 70312.5 | 281250 | 0 | -70312.5 | 281250 |  | 0 |  | -451.737 |  | -156.25 |  | -607.987 | Fy1
[40 empty] | 0 | 281250 | 1500000 | 0 | -281250 | 750000 | X | 0.005789 | = | 375 | + | -375 | = | 4.5475e-13 | Mz1
[40 empty] | -4500000 | 0 | 0 | 4500000 | 0 | 0 |  | -8.3081e-05 |  | -373.8658 |  | 0 |  | -373.8658 | Fx2
[40 empty] | 0 | -70312.5 | -281250 | 0 | 70312.5 | -281250 |  | 0.029463 |  | 451.737 |  | -843.75 |  | -392.013 | Fy2
[40 empty] | 0 | 281250 | 750000 | 0 | -281250 | 1500000 |  | -2.9507e-05 |  | -3988.8957 |  | 1125 |  | -2863.8957 | Mz2